## roboty drogowe v elektr
KOSZTORYS OFERTOWY
Przebudowa drogi powiatowej nr 1657R Cieszanów – Nowe Brusno w km 0+000 - 1+800 ul. Mickiewicza w Cieszanowie i Nowym Siole wraz z niezbędną infrastrukturą. - roboty budowlane -
Lp. | Podstawa | Opis | Jedn.obm. | Ilość | Cena jedn. | Wartość
1 |  | Kanalizacja deszczowa
1 d.1 |  | Frezowanie warstw bitumicznych na przekopach na gł. śr. 8 cm z transportem urobku na odl. do 3 km, pas szer. 3,00 m: 336 mb x 3,00 m | m2 | 1008 |  | 0
2.1 d.1 |  | Rozebranie warstw podbudowy z kruszywa kamiennego na przekopach z transportem urobku na odl. do 3 km, w-wa o gr. śr. 30 cm : 336 mb x 2,00 m | m2 | 672 |  | 0
2.2 d.1 |  | Rozebranie istniejącego ogrodzenia z siatki na cokole betonowym | mb | 150 |  | 0
3 d.1 |  | Roboty pomiarowe przy liniowych robotach ziemnych - trasa w terenie równinnym. | km | 2.118
4 d.1 |  | Wykopy o głęb.do 3.0 m koparkami podsiębiernymi o poj.łyżki 0.25 - 0.60 m3 w gr.kat. III-IV z transportem urobku na odl do 3 km - objętość rur, podzypki i zasypki: 386x0,324 + 1288x1,05 + 216x1,15 + 89x1,875 + 124x2,10 + 401x2,25 + 35x2x1,13 + 10x2x1,628 + 12x2x2,543 | m3 | 3228.1 |  | 0
5 d.1 |  | Wykopy oraz przekopy o głęb.do 3.0 m wyk.na odkład koparkami podsiębiernymi o poj.łyżki 0.25 - 0.60 m3 w gr.kat. III-IV - wykop w szalunkach ślizgowych 614 mb x 1,50 x 3,00 + 1504 mb x 1,2 x 3,00 - 3228,1 | m3 | 4949.3 |  | 0
6 d.1 |  | Podłoża pod kanały i obiekty z materiałów sypkich grub. 20 cm - kanał 300: 1288mb x 0,50 x 0,20 - kanał 400: 216 mb x 0,60 x 0,20 - kanał 500: 89 mb x 0,70 x 0,20 - kanał 600: 124 mb x 0,80 x 0,20 - kanał 800: 401 mb x 1,00 x 0,20 | m3 | 267.2 |  | 0
7 d.1 |  | Podłoża pod kanały i obiekty z materiałów sypkich grub. 15 cm - przykanaliki 160: 386 x 0,30 x 0,15 | m3 | 17.4 |  | 0
8 d.1 |  | Studnie rewizyjne z kręgów betonowych i żelbetowych o śr. 1000 mm wykonywane metodą studniarską w gruncie kat.III - głębokość śr. 3 m, zakończone płytą odciążającą i włazem żeliwnym klasy D400 | stud. | 35 |  | 0
9 d.1 |  | Studnie rewizyjne z kręgów betonowych o śr. 1200 mm wykonywane metodą studniarską w gruncie kat.III - głębokość śr. 3 m, zakończone płytą odciążającą i włazem żeliwnym klasy D400 | stud. | 10 |  | 0
10 d.1 |  | Studnie rewizyjne z kręgów betonowych o śr. 1500 mm wykonywane metodą studniarską w gruncie kat.III - głębokość śr. 3 m, zakończone płytą odciążającą i włazem żeliwnym klasy D400 | stud. | 12 |  | 0
11 d.1 |  | Analogia: Studnie rewizyjne z kręgów betonowych i żelbetowych o śr. 1500 mm wykonywane metodą studniarską w gruncie kat.III - głębokość 4 m - separator koalescencyjny o przepływie nomionalnym 30 l/s zintegrowany z osadnikiem wyposarzony w przelew burzowy | szt. | 3 |  | 0
12 d.1 |  | Analogia: Studnie rewizyjne z kręgów betonowych i żelbetowych o śr. 1500 mm wykonywane metodą studniarską w gruncie kat.III - głębokość 4 m - separator koalescencyjny o przepływie nomionalnym 100 l/s zintegrowany z osadnikiem wyposarzony w przelew burzowy | szt. | 1 |  | 0
13 d.1 |  | Studzienki ściekowe uliczne betonowe o śr.500 mm z osadnikiem bez syfonu, wpust żeliwny krawężnikowo-jezdniowy klasy D400 na płycie odciążającej | szt. | 60 |  | 0
14 d.1 |  | Przykanaliki z rur z tworzyw sztucznych klasy SN8 łączonych na wcisk o śr. zewn. 160 mm | m | 386 |  | 0
15 d.1 |  | Kanały z rur z tworzyw sztucznych klasy SN8 łączonych na wcisk o śr. zewn. 315 mm | m | 1288 |  | 0
16 d.1 |  | Kanały z rur z tworzyw sztucznych klasy SN8 łączonych na wcisk o śr. zewn. 400 mm | m | 216 |  | 0
17 d.1 |  | Kanały z rur z tworzyw sztucznych klasy SN8 łączonych na wcisk o śr. zewn. 500 mm | m | 89 |  | 0
18 d.1 |  | Kanały z rur z tworzyw sztucznych klasy SN8 łączonych na wcisk o śr. zewn. 600 mm | m | 124 |  | 0
19 d.1 |  | Kanały z rur z tworzyw sztucznych klasy SN8 o śr. zewn. 800 mm lub z rur żelbetowych WIPRO o śr. wewnętrznej 800 mm łączonych na uszczelkę gumową | m | 326 |  | 0
20 d.1 |  | Kanały z rur z tworzyw sztucznych klasy SN8 o śr. zewn. 800 mm lub z rur żelbetowych WIPRO o śr. wewnętrznej 800 mm łączonych na uszczelkę gumową - wykop bezpośrednio przy budynkach gospodarczych murowanych po uprzednim zabezpieczeniu fundamentów tych budynków np. ścianka szczelna z stalowych profili typu "larsen", alternatywą jest podwiert sterowany | m | 75 |  | 0
21 d.1 |  | Obsypka / zasypka wykonanego kanału do wysokości 0,50 mnad rurę gruntem G1 dostarczonym przez Wykonawcę: - przykanalik 160: 386 mb x (0,324-0,031) - kanał 300: 1288mb x (1,05-0,113) - kanał 400: 216 mb x (1,15-0,181) - kanał 500: 89 mb x (1,875-0,246) - kanał 600: 124 mb x (2,10-0,385) - kanał 800: 401 mbx (2,25-0,636) | m3 | 2534.1 |  | 0
22 d.1 |  | Zasypanie wykopów podłużnych spycharkami z zagęszcz.mechanicznym ubijakami (gr.warstwy w stanie luźnym 25 cm) - kat.gr. III-IV 4949,3 m3 | m3 | 4949.3 |  | 0
23 d.1 |  | Profilowanie i zagęszczenie podłoża pod w-wy konstrukcyjne w gruncie kat. II-VI - odbudowa konstukcji jezdni na przekopach | m2 | 672 |  | 0
24 d.1 |  | Podbudowy z gruntu stabilizowanego cementem, Rm=2,5 MPa, warstwa gr. 25 cm "z betoniarki" - odbudowa konstukcji jezdni na przekopach | m2 | 672 |  | 0
25 d.1 |  | Warstwa dolna podbudowy z kruszyw łamanych frakcji 0-63 mm, w-wa o gr. 20 cm - odbudowa konstukcji jezdni na przekopach | m2 | 672 |  | 0
26 d.1 |  | Podbudowa z betonu asfaltowego gr. 8 cm - odbudowa konstukcji jezdni na przekopach | m2 | 672 |  | 0
27 d.1 |  | Uporządkowanie terenu poza pasem drogowym, odbudowa ogrodzeń: 50 mb, odbudowa powierzchni utwardzonych - kostka betonowa na podbudowie z kruszywa: 200 m2, rekultywacja powierzchni rolniczych: 0,7 ha, nasadzenia rekompensujące uszkodzone drzewa i krzewy: 10 drzew owocowych, 20 krzewów ozdobnych | ryczałt | 1 |  | 0
Razem dział: Kanalizacja deszczowa | [5 empty] | 0
2 |  | Likwidacja kolizji KD i kanału technologicznego z istniejącą infrastrukturą podziemną
28 d.2 |  | Likwidacja kolizji KD i kanału technologicznego z istniejącą infrastrukturą podziemną | ryczałt | 1
Razem dział: Likwidacja kolizji z istniejącą infrastrukturą podziemną | [5 empty] | 0
3 |  | Roboty ziemne
29 d.3 |  | Roboty pomiarowe przy liniowych robotach ziemnych - trasa dróg w terenie równinnym. | km | 1.35 |  | 0
30 d.3 |  | Usunięcie warstwy ziemi urodzajnej (humusu) o grubości do 15 cm za pomocą spycharek 1500 mb x 4,00 m | m2 | 6000 |  | 0
31 d.3 |  | Usunięcie warstwy ziemi urodzajnej (humusu) za pomocą spycharek - dodatek za dalsze 5 cm ponad 15 cm Krotność = 2 | m2 | 6000 |  | 0
32 d.3 |  | Załadunek i odwiezienie humusu na odl. do 5 km - roboty ziemne wykonywane koparkami podsiębiernymi o poj.łyżki 0.60 m3 w gr.kat. I-II z transp.urobku na odl.do 5 km sam.samowyład. | m3 | 1500 |  | 0
33 d.3 |  | Roboty ziemne wykonywane koparkami podsiębiernymi o poj.łyżki 0.60 m3 w gr.kat. I-II z transp.urobku na odl.do 3 km - koryto pod poszerzenia: 2131 m2 x 0,40 m | m3 | 852.4 |  | 0
34 d.3 |  | Nasyp z gruntu przetransportowanego z placu składowego (grunt nadający się na nasyp) | m3 | 2500 |  | 0
35 d.3 |  | Formowanie i zagęszczanie nasypów o wys. do 3,0 m spycharkami w gruncie kat.III | m3 | 2500 |  | 0
Razem dział: Roboty ziemne | [5 empty] | 0
4 |  | Kanał technologiczny
36 d.5 |  | Wykop liniowy na odkład pod kanały technologiczne: 1800 mb x 0,40 x 1,00 | m3 | 720 |  | 0
37 d.5 |  | Ułożenie kompletnego kanałui technologicznego ulicznego | m | 1800 |  | 0
38 d.5 |  | Ustawienie studni kablowych SK2 | szt. | 12 |  | 0
39 d.5 |  | Ręczne zasypanie wykopu liniowego wraz z zagęszczeniem ubijakami | m3 | 720 |  | 0
Razem dział: Kanał technologiczny | [5 empty] | 0
5 |  | Przepust pod koroną drogi w km 1+160
40 d.6 |  | Frezowanie warstw bitumicznych na przekopach na gł. śr. 8 cm z transportem urobku na odl. do 3 km: 10 mb x 5,00 m | m2 | 50 |  | 0
41 d.6 |  | Rozebranie warstw podbudowy z kruszywa kamiennego na przekopach z transportem urobku na odl. do 3 km, w-wa o gr. śr. 30 cm : 9 mb x 5,00 m | m2 | 45 |  | 0
42 d.6 |  | Rozbiórka ist. przepustu żeltetowego ramowego 200x200 cm o długości 6,00 m | m3 | 17.2 |  | 0
43 d.6 |  | Wykopy o głęb.do 3.0 m koparkami podsiębiernymi o poj.łyżki 0.25 - 0.60 m3 w gr.kat. III-IV z transportem urobku na odl do 3 km | m3 | 56 |  | 0
44 d.6 |  | część przelotowa z rur żelbetowych o śr. wewn. 125 cm na łąwie z kruszywa | mb | 26 |  | 0
45 d.6 |  | Murki czołowe z skrzydełkami z betonu C16/20 | m3 | 6 |  | 0
46 d.6 |  | Obsypka / zasypka wykonanego przepustu gruntem G1 dostarczonym przez Wykonawcę wraz z zagęszczeniem: 56 m3 | m3 | 56 |  | 0
47 d.6 |  | Podbudowy z gruntu stabilizowanego cementem, Rm=2,5 MPa, warstwa gr. 25 cm "z betoniarki" | m2 | 45 |  | 0
48 d.6 |  | Warstwa dolna podbudowy z kruszyw łamanych frakcji 0-63 mm, w-wa o gr. 20 cm - pod poszerzenia i zjazdy: 1849+240 | m2 | 45 |  | 0
49 d.6 |  | Podbudowa z betonu asfaltowego gr. 8 cm - pod jezdnię i zjazdy | m2 | 50 |  | 0
Razem dział: Przepust pod korona drogi | [5 empty] | 0
6 |  | Podbudowa
50 d.7 |  | Rozbiórka istn. krawężnika betonowego 15x30 cm na ławie betonowej z oporem | mb | 1778 |  | 0
51 d.7 |  | Profilowanie i zagęszczenie podłoża pod w-wy konstrukcyjne w gruncie kat. II-VI - poszerzenia, zjazdy | m2 | 2371 |  | 0
52 d.7 |  | Podbudowy z gruntu stabilizowanego cementem, Rm=2,5 MPa, warstwa gr. 25 cm "z betoniarki" | m2 | 2371 |  | 0
53 d.7 |  | Krawężniki betonowe wystające o wymiarach 15x30 cm z wykonaniem ław betonowych na podsypce cementowo-piaskowej | m | 3166 |  | 0
54 d.7 |  | Warstwa dolna podbudowy z kruszyw łamanych frakcji 0-63 mm, w-wa o gr. 20 cm - pod poszerzenia i zjazdy: 1849+240 | m2 | 2089 |  | 0
55 d.7 |  | Podbudowa z betonu asfaltowego gr. 8 cm - pod jezdnię i zjazdy | m2 | 2089 |  | 0
Razem dział: Podbudowa | [5 empty] | 0
7 |  | Chodniki
56 d.8 |  | Rozbiórka istn. nawierzchni chodników (kostka betonowa, płyty betonowe, trylinka) | m2 | 4239 |  | 0
57 d.8 |  | Rozbiórka istn. obrzeża trawnikowego 15x30 cm na ławie betonowej z oporem | mb | 1778 |  | 0
58 d.8 |  | Profilowanie i zagęszczenie podłoża pod w-wy konstrukcyjne w gruncie kat. II-VI - chodniki | m2 | 6200 |  | 0
59 d.8 |  | Obrzeża betonowe o wymiarach 20x6 cm na podsypce piaskowej, spoiny wypełnione zaprawą cementową | m | 3118 |  | 0
60 d.8 |  | Ława pod obrzeże betonowa zwykła 3118 x 0,018 m3/mb | m3 | 56.1 |  | 0
61 d.8 |  | Podbudowy z gruntu stabilizowanego cementem, Rm=5,0 MPa, warstwa gr. 20 cm "z betoniarki" | m2 | 6200 |  | 0
62 d.8 |  | Dodatkowa w-wa podbudowy pod zjazdami i ndywidualnymi w chodniku - podbudowa z kruszyw łamanych frakcji 0-31,5 mm, w-wa o gr. 15 cm - zjazdy indywidualne w chodniku | m2 | 648 |  | 0
63 d.8 |  | Chodniki z kostki brukowej betonowej kolorowej grubości 6 cm na podsypce cementowo-piaskowej z wypełnieniem spoin piaskiem | m2 | 5939 |  | 0
64 d.8 |  | Chodniki z kostki brukowej betonowej grubości 8 cm na podsypce cementowo-piaskowej z wypełnieniem spoin piaskiem - zjazdy indywidualne w chodniku | m2 | 648 |  | 0
65 d.8 |  | Nawierzchnia z kostki brukowej betonowej grubości 8 cm na podsypce cementowo-piaskowej z wypełnieniem spoin piaskiem - przekładka części ul. Witosa, parking obok skateparku, sięgacz do 6-go grudnia | m2 | 261 |  | 0
Razem dział: Chodniki | [5 empty] | 0
8 |  | Nawierzchnia
66 d.9 |  | Frezowanie korekcyjne istn. nawierzchni bitumicznej, grubość średnia 2 cm 2174+965+7225+870+120 | m2 | 11354 |  | 0
67 d.9 |  | Oczyszczenie i skropienie asfaltem istn. nawierzchni, podbudowy asfaltowej na poszerzeniach, podbudowy z kruszywa na zjazdach publicznych 2174+965+9137+952+120 | m2 | 13348 |  | 0
68 d.9 |  | Warstwa profilowa z betonu asfaltowego AC16W KR3 o grubości średniej 4 cm - stniejąca nawierzchnia DP1657R, sięgacze: ul. Dworcowa, ul. Sobieskiego, skrzyżowania z drogami bocznymi o nawierchni asfaltowej | m2 | 13348 |  | 0
69 d.9 |  | Skropienie asfaltem w-wy profilowej | m2 | 13348 |  | 0
70 d.9 |  | Nawierzchnie z mieszanek mineralno-bitumicznych - warstwa wiążąca z betonu asfaltowego AC16W KR3 o grubości 5 cm: 2174+965+9137+952+240 | m2 | 13468 |  | 0
71 d.9 |  | Skropienie asfaltem w-wy wiążącej | m2 | 13468 |  | 0
72 d.9 |  | Nawierzchnie z mieszanek mineralno-bitumicznych - warstwa wścieralna z betonu asfaltowego AC11S KR3 o grubości 5 cm | m2 | 13468 |  | 0
Razem dział: Nawierzchnia | [5 empty] | 0
9 |  | Roboty wykończeniowe
73 d.10 |  | Plantowanie (obrobienie na czysto) skarp i korony nasypów i wykopów w gruntach kat.I-III | m2 | 3600 |  | 0
74 d.10 |  | Humusowanie skarp z obsianiem przy grubości warstwy humusu 5 cm. | m2 | 3600 |  | 0
75 d.10 |  | Pionowe znaki drogowe - słupki z rur stalowych | szt. | 4 |  | 0
76 d.10 |  | Pionowe znaki drogowe - znaki zakazu, nakazu, ostrzegawcze i informacyjne o pow. ponad 0.3 m2 znak B -20 | szt. | 4 |  | 0
77 d.10 |  | Bariera drogowa lekka U-11a dł segmentu: 2,00 m 2 x 20 mb | mb | 40 |  | 0
Razem dział: Roboty wykończeniowe | [5 empty] | 0
Ogółem wartość kosztorysowa robót netto | [5 empty] | 0
Podatek VAT: |  |  |  | 23 | % | 0
Ogółem wartość kosztorysowa robót brutto | [5 empty] | 0